## Worksheet
Özellik | Açıklama
Görüntü ve Ses Sistemleri Kategori | Monitör
Ekran Boyutu | 27"
Panel Teknolojisi | IPS
Çözünürlük | 1920x1080
Tepki Süresi | 1 ms
Yenileme Hızı (Frekans) | 120 Hz
Parlaklık | 250 cd/m2
Bağlantı | Entegre USB bağlantı noktası: Yok HDMI: Evet Kulaklık çıkışı: Evet VGA (D-Sub) bağlantı noktası sayısı: 1 HDMI bağlantı noktası sayısı: 1 HDMI sürümü: 1.4 Kulaklık çıkışı: 1 Kulaklık girişi: 3,5 mm HDCP: Evet HDCP sürümü: 1.4
USB Port | Yok
USB Type-C | Yok
HDMI | 1x HDMI
DVI Port | Yok
VGA Port | 1x VGA
Display Port | Yok
Kavis (Curved) | Yok
Pivot Özelliği | Yok
Yükseklik Ayarı | Yok
Dahili Hoparlör | Yok
Duvara Montaj (VESA) | 75x75
Sync Teknolojisi | Var
HDCP | HDCP: Evet HDCP sürümü: 1.4
Dokunmatik Ekran | Yok
Dahili Webcam | Yok
Kontrast Oranı | 1500:1
Güç Tüketimi | Güç tüketimi (standart çalışma): 25 W Güç tüketimi (kapalıyken): 0,3 W Güç tüketimi (Güç Tasarrufu): 0,5 W